## Sheet1
No | Parameter Name | UoM | Data Source | Data Range Low | Data Range High | Type | Frequency | Data type
1 | Analog Parameters
2 | Rotor -1 RPM | No Unit | RPM Indicator 1 | 0 | 200 | Random | 30sec | INT
3 | Rotor -2 RPM | No Unit | RPM Indicator 2 | 0 | 200 | Random | 30sec | INT
4 | Energy | kWh | Energy Meter | 100 | 9999999 | Incremental | 30sec | FLOAT
5 | Power | kW | Energy Meter | 0 | 18 | Random | 30sec | INT
6 | Voltage L-L Average | V | Energy Meter | 400 | 425 | Random | 30sec | INT
7 | Current Average | A | Energy Meter | 0 | 30 | Random | 30sec | INT
8 | Power Factor | No Unit | Energy Meter | 0.6 | 0.9 | Random | 30sec | FLOAT
Digital Parameters
1 | Hatch Status (Open/Closed) | No Unit | DI Module | 0 | 1 | Random | 30sec | Boolean
2 | Bottom Lever Status (Open/Closed) | No Unit | DI Module | 0 | 1 | Random | 30sec | Boolean
|  | Topic | Frequency | Payload
| RPM-1 | rpm1 | 30sec | {val:198}
| RPM-2 | rpm2 | 30sec | {val:198}
| Energy | energy | 30sec | [{Energy:98.59}, {Power:17}, {Voltage:411}, {Current:1}, {PowerFactor:0.45}]
| Hatch Status | hatchOpen / hatchClosed | 30sec | {status:true}
| Lever Status | lever | 30sec | {status:false} or {status:true}